## MŠ Jaklovecká
název firmy: |  |  | telefon:
adresa firmy: |  |  | mail:
IČ:
IČ DPH :
Strukturovaný rozpočet projektu - cenová nabídka / MŠ Jaklovecká |  |  | 0
velikost infrasauna: 2 500 x 1 500 x 2 150 mm
P.č. | materiál | popis | cena bez DPH
1 | Infra sauna | požadovaný 3.stupeň ochrany
| vnitřní obložení, vč. pevné podlahy | palubky, tl:15 mm, materiál SMRK
| vnější obložení | palubky, tl:15 mm, materiál SMRK, opatřený dvousložkovým bezbarvým lakem
| vnitřní vybavení infrasauny | podhlavníky: 1 ks, podlahový rošt 1,6 M2, vyhřívaná lavice 1 ks (ve tvaru "L") materiál topol
stenové opierky: 2 ks, ergonomické, po celé délce lavice
| dveře | celoskleněné, bezpečnostní 8mm, kalené, odstín Planibel Bronz (kouřové) bronz, typ pantů Dorma zlaté - patina, typ madla: dřevěné, materiál SMRK
| infratechnologie: | německá keramická infratechnologie zn. Elstein, externí digitální víceokruhová řídicí jednotka Infra Red System
| keramické infrazářiče | počet ks: 22, značka Elstein, vlnová dĺžka 9,4 - 9,6 mikronů, záruka 7 roků; celkový příkon: 3800 W / 400 V / 3x16 A; Rozmístění: v lavicích, za zády, v podsedáku a v čele
| osvětlení sauny | typ, popis: 2 ks bodová světle, podsvícení solné vyzdívky LED-diodovým páskem
| řídící jednotka | typ, popis: externí digitální víceokruhová řídicí jednotka Infra Red Systém, vyvinutá speciálně pro infrasauny s pracovním okruhem, který je sepnut po celou dobu saunování a vypínacím okruhem, který reguluje zvolenou teplotu, maximalizuje tak léčebný efekt infratepla.
| solná stěna | 180x40 cm v zadní stěně infrasauny, značka a popis: kamenná himalájská sůl, profil cihly 2,5x10x20 cm, podsvícení solné vyzdívky LED-diodovým páskem.
| Výroba, režie, doprava, montáž | Zpracování masivního dřeva, broušení, řezání, 2x lakování stěn sauny, výroba zárubní, výroba interiéru, elektropříprava, doprava, montáž
| Informativně - stěny sauny | tloušťka stěn cca 9 cm
| doporučené, případne dodávané příslušenství: | popis: keramická aroma miska na vonné esence
| požadované prípojky vody, elektriny: popis, technické údaje: | el. připojení: 5800 W / 400 V / 3x16 A
| případné doplnění nabídky: | nouzové světlo v místnosti nad dveře a sporákový vypínač u infrasauny
DOPORUČUJEME: přiložit reálné obrázky
|  | CELKEM infra sauna s dodávkou a montáží: | 0
P.č. | materiál | popis | cena bez DPH
2 | Stavební úpravy
Množství
| Nouzové světlo v prostoru dveří | 1 ks
| Přívod el energie (380 V) / v bílé liště | 35 bm
| Sporákový vypínač (bílý moderní) | 1ks
| Montáž komponentů | 1ks
|  | CELKEM stavební práce: | 0
P.č. | materiál | popis | cena bez DPH
3 | Elektrorevize zařízení
|  | CELKEM revize: | 0